## ROBOTY DROGOWE
| ………………………………………….. |  |  |  | Załącznik nr 2
Sprawa nr 1/DDT/18/19
…………………………………………..
…………………………………………..
/ nazwa i adres wykonawcy /
KOSZTORYS OFERTOWY
Budowa ul. Świerkowej w Tychach
ROBOTY DROGOWE
Lp. | Nr spec. techn. | Wyszczególnienie elementów rozliczeniowych | Jednostka | Ilość | Cena jednostkowa | Wartość
I |  | ROBOTY PRZYGOTOWAWCZE | * | * | * | *
1 | DM.00.00.00 | Koszt dostosowania się do Wymagań Ogólnych Ogólnych zawartych w Specyfikacji Technicznej DM.00.00.00. w tym również : | ryczałt | 1
Koszty nadzorów branżowych i ew. uzgodnień z gestorami
2 |  | - tymczasowa organizacja: montaż, utrzymanie i demontaż tymczasowej organizacji ruchu i ustawienie 2-ch tablic informacyjnych "Roboty remontowe za utrudnienia w ruchu przepraszamy". * | ryczałt | 1
|  | Rozebranie elementów drogi | * | * | * | *
3 | D.01.02.04 | Mechaniczne rozebranie podbudowy/nawierzchni z kruszywa kamiennego o grubości 25 cm | m2 | 1960
4 | D.01.02.04 | Załadunek i odwóz nadmiarów gruzu z rozbiórek z załadunkiem i odwozem na składowisko odpadów drogowych lub inne składowisko Wykonawcy, wraz z kosztami utylizacji, odległość transportu określa Wykonawca. | m3 | 612.5
5 | D.01.02.04 | Rozebranie krawężników betonowych 15x30 cm na podsypce cementowo-piaskowej | m | 12
6 | D.01.02.04 | Rozebranie ław pod krawężniki(obrzeża) z betonu | m3 | 0.3
7 | D.01.02.04 | Załadunek i odwóz gruzu z rozbiórekz załadunkiem i odwozem na składowisko odpadów drogowych lub inne składowisko Wykonawcy, wraz z kosztami utylizacji, odległość transportu określa Wykonawca. | m3 | 0.88
7a |  | Rozbiórka istniejacych ogrodzeń posesji ze złożeniem materiałów w stosy i protokolarne przekazanie właścicielom posesji | m | 90
7b |  | Wywóz zdemontowanych ogrodzeń na składowisko miejskie lub własne wraz z kosztami utylizacji | m | 90
|  | Roboty pomiarowe | * | * | * | *
8 | D.01.01.01 | Roboty pomiarowe przy liniowych robotach ziemnych - trasa dróg w terenie równinnym | km | 0.33
9 | D.01.01.01 | Wykonanie pomiaru geodezyjnego powkonawczego - wszystkie branże | kpl. | 1
|  | Usunięcie drzew i krzewów | * | * | * | *
10 | D.01.02.01 | Ścinanie drzew piłą mechaniczną z odwozem na składowisko miejskie lub własne wraz z kosztami utylizacji | szt. | 5
11 | D.01.02.01 | Zabezpieczenie drzew i krzewów na czas wykonywania robót oraz powykoanwcze usunięcie zabezpieczeń, i ew. prace pielęgnacyjne i czynności dendrologiczne w przypadku powstania uszkodzeń drzewostanu. | kpl. | 1
|  | ROBOTY ZIEMNE | * | * | * | *
|  | Wykopy | * | * | * | *
12 | D.01.02.02 | Zdjęcie w-wy humusu wraz z wywozem na odkład - do zahumusowania zieleńca | m3 | 58.65
13 | D.01.02.02 | Zdjęcie w-wy humusu wraz z wywozem na składowisko miejskie lub własne | m3 | 141.35
14 | D.02.01.01 | Wykopy wraz z wywozem gruntu na skladowisko miejskie lub własne | m3 | 1411
15 | D.02.01.01 | Koszty utylizacji gruntu i humusu | m3 | 1552.35
|  | Nasyp | * | * | * | *
16 | D.02.03.01 | Formowanie i zagęszczanie nasypów o wys. do 3.0 m spycharkami w gruncie kat. III - wskaźnik zagęszczenia gruntu Js=1.00, w tym koszt zakupu i dostarczenia gruntu przydatnego (wg PN-S-02205) do budowy nasypów - na górne warstwy nasypów w strefie przemarzania - współczynnik filtracji conajmniej k = 10m/dobę. | m3 | 35
|  | URZĄDZENIA OBCE | * | * | * | *
|  | Regulacja urzadzeń | * | * | * | *
17 | D.08.02.02.WR | Regulacja pionowa włazów studni kanalizacyjnych w zakresie -0,5m do +0,5m od istniejącego poziomu (tzn. w tym ewentualne skrócenie lub wydłużenie studni) wykon. w technologii WŁAZÓW PŁYWAJACYCH | szt. | 24
18 | D.08.02.02.WR | Dalsza regulacja wysokościowa dla włazów kan. -gdy konieczne będzie skrócenie lub wydłużenie studni w dalszym zakresie wysokości, tj. od -0,5m do +0,5m od istniej rzędnej, lub gdy konieczna bedzie wymiana płyt i/lub pierscieni. (Poz wg KNR: -Płyty żelbetowe .. na kominach komór i studzienek o śr. 1150 mm) Pozycja obejmuje wykonanie takich prac jak: uzupełnienie lub usunięcie górnej nadstawki (kręgu) studni oraz docięcie komina studni na właściwą wysokość; zabudowę elementów nastudziennych*, w tym ułożenie nowych podsypek cem.-piask pod pierscieniami. ================================== *) - do zabudowy zastosowane zostaną elementy nastudzienne z demontażu lub nowe rozliczone wg dalszej pozycji kosztorysu. | kpl. | 2
19 | D.08.02.02.WR | Dostarczenie nowych elementów zwienczenia studni- pierścieni odciążających, żelbetowych płyt nastudziennych, wraz z rozładunkiem materiału we wskazanym miejscu na budowie. | kpl. | 18
20 | D.08.02.02.WR | Regulacja pionowa studzienek dla zaworów wodociągowych i gazowych | szt. | 18
21 | D.08.02.02.WR | Regulacja pionowa studzienek dla urz. energetycznych / teletechnicznych w zakresie -0,5 do +0,5m, | szt | 2
|  | KONSTRUKCJE I NAWIERZCHNIE | * | * | * | *
|  | Konstrukcja nawierzchni - Pełna konstr. [1] | * | * | * | *
22 | D.04.01.02 | Mechaniczne profilowanie i zagęszczenie podłoża pod warstwy konstrukcyjne nawierzchni w gruncie kat. I-IV | m2 | 1976
23 | D.04.04.04 | WARSTWA MROZOOCHRONNA z kruszywa naturalnego 0/63mm, CBR≥25% - warstwa o grubości po zagęszczeniu 40 cm | m2 | 1976
24 | D.04.04.04 | PODBUDOWA ZASADNICZA (dolna), Z KRUSZYWA ŁAMANEGO 0/63mm,CBR≥80% stabilizowana mechanicznie, warstwa o grubości po zagęszczeniu 20 cm | m2 | 1739
25 | D.04.03.01 | Mechaniczne oczyszczenie i skropienie emulsją asfaltową na zimno podbudowy tłuczniowej | m2 | 1739
26 | D.05.03.05.W | Warstwa wiążąca AC16W - grubość po zagęszcz. 5 cm | m2 | 1739
27 | D.04.03.01 | Mechaniczne oczyszczenie i skropienie emulsją asfaltową na zimno podbudowy lub nawierzchni betonowej/bitumicznej | m2 | 1739
28 | D.05.03.05.WŚ | Warstwa ścieralna z mieszanki AC11S - grubość po zagęszcz. 4 cm, | m2 | 1739
|  | Konstrukcja Zjazdów [2] | * | * | * | *
29 | D.04.01.02 | Profilowanie i zagęszczenie podłoża pod warstwy konstrukcyjne nawierzchni w gruncie kat. III-IV | m2 | 245
30 | D.04.04.04 | WARSTWA MROZOOCHRONNA z kruszywa naturalnego 0/63mm,CBR≥25% - warstwa o grubości po zagęszczeniu 30 cm | m2 | 245
31 | D.04.04.04 | PODBUDOWA ZASADNICZA (dolna), Z KRUSZYWA ŁAMANEGO 0/63mm,CBR≥80% stabilizowana mechanicznie, warstwa o grubości po zagęszczeniu 20 cm | m2 | 206
32 | D.05.03.23 | Nawierzchnie z kostki brukowej betonowej grubość 8 cm, kostki typ podwójne T, barwy czerwonej, układane na podsypce cementowo piaskowej gr 3cm | m2 | 206
|  | Konstrukcja chodników o naw. z asfaltobetonu [3] i z kostki [3a] | * | * | * | *
33 | D.04.01.02 | Profilowanie i zagęszczenie podłoża pod warstwy konstrukcyjne nawierzchni w gruncie kat. III-IV | m2 | 713
34 | D.04.04.04 | WARSTWA MROZOOCHRONNA z kruszywa naturalnego 0/63mm,CBR≥25% - warstwa o grubości po zagęszczeniu 15 cm | m2 | 651
35 | D.04.04.04 | PODBUDOWA ZASADNICZA (dolna), Z KRUSZYWA ŁAMANEGO 0/63mm,CBR≥80% stabilizowana mechanicznie, warstwa o grubości po zagęszczeniu 15 cm | m2 | 713
36 | D.04.03.01 | Mechaniczne oczyszczenie i skropienie emulsją asfaltową na zimno podbudowy tłuczniowej | m2 | 669
37 | D.05.03.05.W | Warstwa wiążąca AC16W - grubość po zagęszcz. 5 cm | m2 | 669
38 | D.04.03.01 | Mechaniczne oczyszczenie i skropienie emulsją asfaltową na zimno podbudowy lub nawierzchni betonowej/bitumicznej | m2 | 669
39 | D.05.03.05.WŚ | Warstwa ścieralna z mieszanki AC8S - grubość po zagęszcz. 4 cm, | m2 | 669
40 | D.05.03.23 | Nawierzchnie z kostki brukowej betonowej grubość 8cm, kostki typ prostokątnej, kolorowej, układanej na podsypce cementowo piaskowej gr 3cm | m2 | 44
|  | Konstrukcja progów zwaln. - naw. z kostki [-] | * | * | * | *
41 | D.04.01.02 | Profilowanie i zagęszczenie podłoża pod warstwy konstrukcyjne nawierzchni w gruncie kat. III-IV | m2 | 30
42 | D.04.04.04 | WARSTWA MROZOOCHRONNA z kruszywa naturalnego 0/63mm,CBR≥25% - warstwa o grubości po zagęszczeniu 40 cm | m2 | 30
43 | D.04.04.04 | PODBUDOWA ZASADNICZA (dolna), Z KRUSZYWA ŁAMANEGO 0/31,5mm stabilizowana mechanicznie, warstwa o grubości po zagęszczeniu 25 cm - zgodnie z rys. D-5 | m2 | 30
44 | D.05.03.23 | Nawierzchnie z kostki brukowej betonowej grubość 8 cm, kostki typ podwójne T, barwy czerwonej, układane na podsypce cementowo piaskowej gr 3cm | m2 | 30
|  | KRAWĘŻNIKI I OBRZEŻA DROGOWE | * | * | * | *
45 | D.08.01.01 | KRAWĘŻNIKI BETONOWE DROGOWE 15x30 [szczegół nr1], wystajace na ławie betonowej z oporem C12/15 | m | 630
46 | D.08.01.01 | KRAWĘŻNIKI BETONOWE NAJAZDOWE 15x22 [Szczegół Nr 3], wtopione na ławie betonowej z oporem C12/15 | m | 159
47 | D.08.01.01 | KRAWĘŻNIKI BETONOWE OPORNIK 15x22 , wtopione na ławie betonowej z oporem C12/15 | m | 130
48 | D.08.01.01 | OBRZERZA BETONOWE 8x30cm [Szczegół Nr 2] ułożone na ławie betonowej z obustronnym oporem C12/15 | m | 418
|  | ROBOTY WYKONCZENIOWE | * | * | * | *
|  | Humusowanie i obsianie zieleńcy i skarp | * | * | * | *
49 | D.06.01.01. | Rozścielenie ziemi urodzajnej ręczne- humus z odkładu. | m3 | 58.65
50 | D.06.01.01. | Rozścielenie ziemi urodzajnej ręczne wraz z kosztem zakupu ziemi urodzajnej (Humusu) i dostarczenia jej na miejsce wbudowania. | m3 | 10.35
51 | D.06.01.01. | Wykonanie trawników dywanowych siewem na gruncie kat. I-II bez nawożenia | m2 | 690
|  | Wznoszenie ogrodzeń | * | * | * | *
52 | D.OB.02.16 | Ogrodzenie systemowe z siatki zgrzewanej panelowej wraz z punktowymi fundamentami z pozostawieniem po realizacji inwestycji | m | 90
52a |  | Ewentualnie:Ogrodzenie systemowe z siatki zgrzewanej panelowej wraz z punktowymi fundamentami wraz z demontażem po realizacji inwestycji - ogrodzenie pozostaje własnością Wykonawcy | m | 90
53 | D.OB.02.16 | Stabilizacja słupków z rur stalowych wraz z montażem i regulacją bramy - słupki osadzane w fundamencie betonowym + koszt nowych słupków bramowych + nowe przęsło bramy. | przęslo | 8
|  | DOCLEOWA ORGANIZACJA RUCHU | * | * | * | *
|  | Oznakowanie poziome | * | * | * | *
54 | D.07.01.01 | Mechaniczne malowanie linii na skrzyżowaniach i przejściach dla pieszych-masą chemoutwardzalną, technologia grubowarstwowa | m2 | 19.18
55 | D.07.01.01 | Ręczne malowanie strzałek i innych symboli na jezdni-masą chemoutwardzalną, technologia grubowarstwowa | m2 | 4
|  | Oznakowanie pionowe | * | * | * | *
56 | D.07.02.01 | Słupki do znaków drogowych z rur stalowych o śr. 60(63) mm słupki o dł. 4,0m, Fundamen betonowy, beton C16/20 | szt. | 2
57 | D.07.02.01 | Przymocowanie tablic znaków drogowych zakazu, nakazu, ostrzegawczych, informacyjnych o powierzchni do 0.3 m2 - Uwaga! - tablice mocowanie do istn. słupów oswietleniowych. | szt. | 18
58 | D.07.02.01 | Przymocowanie tablic znaków drogowych zakazu, nakazu, ostrzegawczych, informacyjnych o powierzchni ponad 0.3 m2 (znaki nowe, folia pryzmatyczna II generacji) | szt. | 2
Razem netto:
………………………………………………… ………………………………………………………….
/miejscowosć i data/ /podpis upełnomocnionych przedstawicieli wykonawcy/