## drogi
…………………………………………..
ZL.DAA.231.20.2023/DDT
…………………………………………..
…………………………………………..
/ nazwa i adres wykonawcy /
REGON nr: ……………………………………..
KOSZTORYS OFERTOWY
/PRZEDMIAR/
Remont parkingu przy ul.Reymonta 62-65
Lp. | Podstawa | Wyszczególnienie elementów rozliczeniowych | Jednostka |  | Cena jednostkowa | Wartość
|  |  | Nazwa | Ilość
1 | 2 | 3 | 4 | 5 | 6 | 7
I | D-M.00.00.00. | DZIAŁ OGÓLNY | * | *
1 |  | Koszt dostosowania się do Wymagań Ogólnych Ogólnych zawartych w Specyfikacji Technicznej DM.00.00.00. w tym również :
|  | - tymczasowa organizacja: opracowanie projektu tymczasowej organizacji ruchu oraz montaż, utrzymanie i demontaż tymczasowej organizacji ruchu i ustawienie 2-ch tablic informacyjnych "Roboty remontowe za utrudnienia w ruchu przepraszamy", - nadzory branżowe, - zabezpieczenie drzew. | kpl. | 1
II | D.01.00.00. | ROBOTY PRZYGOTOWAWCZE | * | *
2 | D.01.01.01. | Roboty pomiarowe 476,0/10000 | ha | 0.48
|  | ROBOTY ROZBIÓRKOWE | * | *
3 | D.01.02.04 | Rozebranie krawężników betonowych 15x30 cm 98,0 | m2 | 98
4 | D.01.02.05 | Rozebranie ław betonowych podkrawężnikowych 98,0*0,065 | m3 | 6.37
5 | D.01.02.06 | Rozebranie nawierzchni asfaltowej grubości 10 cm | m2 | 402
6 |  | Załadunek i wywóz gruzu na składowisko miejskie lub własne 98,0*0,3*0,15+6,37+402,0*0,1 | m3 | 50.98
7 |  | Odpłatność za skladowanie na składowisku | m3 | 50.98
III | D.01.03.07. | Rury ochronne | * | *
8 |  | Wykopy kontrolne wraz z zasypaniem i zagęszczeniem | szt | 1
9 |  | Wykopy pod kable - zabezpieczenie 8,0*0,4*0,4=1,28 | m3 | 1.28
10 |  | Włączenia i dopuszczenia | kpl. | 1
11 |  | Zabezpieczenie istniejących kabli oświetlenia miejskiego rura AROT 110mm | m | 8
12 |  | Podsypka i zasypka piaskiem 1,28-8,0*3,14*0,055*0,055=1,28-0,08-1,2 | m3 | 1.2
13 |  | Oznakowanie taśmą kabla | m | 8
14 |  | Wywóz nadmiaru gruntu na składowisko miejskie lub własne | m3 | 0.08
15 |  | Odpłatność za składowanie na składowisku | m3 | 0.08
|  | MIEJSCA POSTOJOWE | * | *
IV |  | Korytowanie pod warstwy konstrukcyjne | * | *
16 | D.04.01.01. | Korytowanie mechaniczne wraz z profilowaniem pod warstwy konstrukcyjne na głębokość 46 cm 402,0+81,0*0,2 | m2 | 418.2
17 | D.04.01.01. | Korytowanie mechaniczne wraz z profilowaniem pod warstwy konstrukcyjne na głębokość 56 cm 1,9*5,5+1,3*5,5 | m2 | 17.6
18 |  | Wywiezienie gruntu na składowisko miejskie lub własne 418,2*0,41+17,6*0,56 | m3 | 181.32
19 |  | Odpłatność za składowanie na składowisku | m3 | 181.32
|  | Warstwy konstrukcyjne | * | *
20 | D.04.04.02. | Podbudowa z kruszywa łamanego, warstwa dolna 0/63 mm, grub. 20 cm 393,0+81,0*0,2 | m2 | 409.2
21 | D.04.04.02. | Podbudowa z kruszywa łamanego, warstwa górna 0/31,5 mm, grub. 20 cm | m2 | 409.2
22 | D.05.03.23a. | Nawierzchnia z kostki brukowej betonowej grubości 8 cm AQUATON lub równoważna, na podsypce cementowo-piaskowej grub 3 cm, kolor platino 17,5*4,85+25,0*4,85 | m2 | 190.6
23 | D.05.03.23a. | Nawierzchnia z kostki brukowej betonowej grubości 8 cm AQUATON lub równoważna, na podsypce cementowo-piaskowej grub 3 cm, kolor sombra 4,85*0,2*16 | m2 | 15.53
24 |  | Wypełnienie wolnych przestrzeni kostki betonowej ekologicznej grysem 4-8 mm lub 8-16 mm (około 30% ilości kostki) 206,13*0,3=61,85 | m2 | 64.85
25 | D.05.03.23a. | Nawierzchnia z kostki brukowej betonowej "behaton" grubości 8 cm, kolor szary 3,6*4,85+30,0*5,0+0,215*5*5*2+0,215*6*6+0,215*2*2 | m2 | 186.81
V |  | ELEMENTY ULIC | * | *
26 | D.08.01.01b | Krawężnik najzadowy betonowy 12x22 cm na ławie betonowej z betonu C12/15 29,0+25,0+8,0+9,0 | m | 71
27 | D.08.01.01b | Krawężnik betonowy 15x30 cm na ławie betonowej z betonu C12/15 (prosty: 75,1 łukowy R=2m: 0,68*4=3,44 R=1m: 2,0 | m | 80.54
VI |  | Roboty inne | * | *
28 | D.10.11.01 | Regulacja pionowa włazów studzienek kanalizacyjnych | szt | 1
29 |  | Demontaż i ponowny montaż znaków drogowych | szt | 1
30 |  | Malowanie znaków poziomych (koperta) cienkowarstwowo, kolor biały | m2 | 5.51
31 |  | Malowanie znaków poziomych (koperta) cienkowarstwowo, kolor niebieski 3,6*4,85 | m2 | 17.46
VII |  | Zieleń drogowa | * | *
32 | D.09.01.01. | Zakup i transtport ziemi urodzajnej na miejsce wbudowania 81,0*0,10 | m3 | 8.1
33 | D.09.01.01. | Rozścielenie humusu grubość warstwy 15 cm po uwałowaniu 81,0*1,0 | m2 | 81
34 | D.09.01.01. | Plantowanie wraz z obsianiem wzdłuż krawężników | m2 | 81
VIII |  | Geodezja powykonawcza | * | *
35 |  | Geodezyjna inwentaryzacja powykonawcza | kpl. | 1
OGÓŁEM netto I÷VI :
OGÓŁEM brutto z VAT I÷VI :
*Pozycja obejmuje wszystkie koszty wykonania, w tym wszystkie koszty materiałów (M), robocizny (R) , sprzętu (S), koszty zakupu (Kz), koszty transportu, koszty posrednie (Kp), Zysk (Z))
Uwaga!
1. Ceny jednostkowe i wartość robót należy podawać w złotych z dokładnością do jednego grosza.
2. Wykonawca skalkuluje zakres przedmiotu zamówienia ujętego w dokumentacji i przedmiarze robót wg kalkulacji
indywidualnej podając cenę w kosztorysie ofertowym z uwzględnieniem wszystkich kosztów niezbędnych do wykonania
robót, przy czym przedmiot zamówienia powinien być wykonany zgodnie z projektem wykonawczym, specyfikacjami
technicznymi, warunkami w terenie i określonymi przez zamawiającego.
………………………………………………… ………………………………………………………………….
/miejscowosć i data/ /podpis upełnomocnionych przedstawicieli wykonawcy/