## parking
…………………………………………..
ZL.DAA.231.26.2023/DDT
…………………………………………..
…………………………………………..
/ nazwa i adres wykonawcy /
REGON nr: ……………………………………..NIP: ….................................................
KOSZTORYS OFERTOWY
Remont drogi przy ul. Zareby 34-48
Lp. | Podstawa | Wyszczególnienie elementów rozliczeniowych | Jednostka |  | Cena jednostkowa | Wartość
|  |  | Nazwa | Ilość
1 | 2 | 3 | 4 | 5 | 6 | 7
I | D-M.00.00.00. | DZIAŁ OGÓLNY | * | *
1 |  | Koszt dostosowania się do Wymagań Ogólnych Ogólnych zawartych w Specyfikacji Technicznej DM.00.00.00. w tym również :
|  | - tymczasowa organizacja: opracowanie projektu tymczasowej organizacji ruchu oraz montaż, utrzymanie i demontaż tymczasowej organizacji ruchu i ustawienie 2-ch tablic informacyjnych "Roboty remontowe za utrudnienia w ruchu przepraszamy". | kpl. | 1
2 |  | Wykonanie i uzgodnienie w Wydziale Komunikacji docelowej organizacji ruchu | kpl. | 1
II | D.01.00.00. | ROBOTY PRZYGOTOWAWCZE | * | *
3 | D.01.01.01. | Roboty pomiarowe 47,6/1000 | km | 0.05
| D.01.02.04. | Roboty rozbiórkowe | * | *
4 |  | Frezowanie nawierzchni asfaltowej grubości 4 cm z wywozem frezu na składowisko wsakzane przez Zamawiającego 47,6*6,3=300,0 | m2 | 300
III |  | Jezdnia asfaltowa | * | *
5 |  | Skropienie warstw konstrukcyjnych w ilości 1kg/m2 | m2 | 300
6 |  | W-wa ścieralna z AC11S grubości 4 cm | m2 | 300
|  | Próg asfaltowy | * | *
7 |  | W-wa ścieralna z AC11S grubości 10 cm 6,0*4,0=24,0 | m2 | 24
8 |  | Montaż punktowych elementów odblaskowych (PEO) szklanych średnicy 5 cm | szt | 10
9 |  | Malowanie znaku P-25 - oznakowanie grubowarstwowe, strukturalne 6,0*0,232*2 | m3 | 2.78
|  | Regulacja pionowa urządzeń podziemnych | * | *
11 |  | Regulacja studzienek ściekowych pierścieniem dystansowym | szt | 3
12 |  | Regulacja wpustów pierścieniem dystansowym | szt | 4
OGÓŁEM netto I÷V :
OGÓŁEM brutto z VAT I÷V :
Powyższe pozycje obejmują wszystkie koszty wykonania, w tym wszystkie koszty materiałów (M), robocizny (R) , sprzętu (S), koszty zakupu (Kz), koszty transportu, koszty posrednie (Kp), Zysk (Z))
Uwaga!
1. Ceny jednostkowe i wartość robót należy podawać w złotych z dokładnością do jednego grosza.
2. Wykonawca skalkuluje zakres przedmiotu zamówienia ujętego w dokumentacji i przedmiarze robót wg kalkulacji
indywidualnej podając cenę w kosztorysie ofertowym z uwzględnieniem wszystkich kosztów niezbędnych do wykonania
robót, przy czym przedmiot zamówienia powinien być wykonany zgodnie z projektem wykonawczym, specyfikacjami
technicznymi, warunkami w terenie i określonymi przez zamawiającego.
………………………………………………… ………………………………………………………………….
/miejscowosć i data/ /podpis upełnomocnionych przedstawicieli wykonawcy/