## drogi
…………………………………………..
ZL.DAA.231.41.2023/DDT
…………………………………………..
…………………………………………..
/ nazwa i adres wykonawcy /
REGON nr: ……………………………………..
KOSZTORYS OFERTOWY
/PRZEDMIAR/
Budowa parkingu przy ul. Pilsudskiego 110-116
Lp. | Podstawa | Wyszczególnienie elementów rozliczeniowych | Jednostka |  | Cena jednostkowa | Wartość
|  |  | Nazwa | Ilość
1 | 2 | 3 | 4 | 5 | 6 | 7
I | D-M.00.00.00. | DZIAŁ OGÓLNY | * | * | *
1 |  | Koszt dostosowania się do Wymagań Ogólnych Ogólnych zawartych w Specyfikacji Technicznej DM.00.00.00. w tym również :
|  | - tymczasowa organizacja: opracowanie projektu tymczasowej organizacji ruchu oraz montaż, utrzymanie i demontaż tymczasowej organizacji ruchu i ustawienie 2-ch tablic informacyjnych "Roboty remontowe za utrudnienia w ruchu przepraszamy", - nadzory branżowe, - ochrona drzew. | kpl. | 1
|  | ROBOTY ROZBIÓRKOWE | * | * | *
2 |  | Rozebranie nawierzchni z kostki betonowej - kostka do ponownego ułożenia | m2 | 4
3 |  | Rozebranie kraweżników betonowych | m | 35
4 |  | Rozebranie ław betonowych | m3 | 3.15
5 |  | Załadunek i wywóz gruzu na składowisko | m3 | 4.87
6 |  | Opłatność za składowanie | m3 | 4.87
|  | ROBOTY ZIEMNE | * | * | *
7 |  | Odtworzenie i wyznaczenie punktów wysokościowych | ha | 0.16
8 |  | Wykopy pod stanowiska postojowe | m3 | 102.32
9 |  | Wywóz nadmiaru gruntu wraz z kosztami utylizacji | m3 | 102.32
10 |  | Profilowanie i zagęszczenie podłoża pod warstwy konstrukcyjne | m2 | 176.4
|  | MIEJSCA POSTOJOWE | * | * | *
|  | Warstwy konstrukcyjne | * | * | *
11 |  | Warstwa odsączająca z piasku grubości 10 cm | m2 | 130
12 |  | Podbudowa z kruszywa łamanego, warstwa dolna 4/63 mm, grub. 20 cm | m2 | 130.4
13 |  | Podbudowa z kruszywa łamanego, warstwa górna 4/31,5 mm, grub. 15 cm | m2 | 116
14 |  | Nawierzchnia z kostki brukowej betonowej grubości 8 cm AQUATON lub równoważna, na podsypce cementowo-piaskowej grub 3 cm, kolor platino; w tym kolor sombra 4,85*0,2*7=6,80 | m2 | 116
15 |  | Wypełnienie wolnych przestrzeni kostki betonowej ekologicznej grysem 4-8 mm lub 8-16 mm (około 30% ilości kostki) 116,0*0,3 | m2 | 34.8
|  | Chodniki | * | * | *
16 |  | Podbudowa z kruszywa łamanego, warstwa dolna 0/63 mm, grub. 20 cm | m2 | 18
17 |  | Podbudowa z kruszywa łamanego, warstwa górna 0/31,5 mm, grub. 10 cm | m2 | 13
18 |  | Nawierzchnia z kostki betonowej prostokątnej, grubości 8 cm w kolorze szarym | m2 | 13
|  | Poszerzenie jezdni asfaltowej | * | * | *
19 |  | Podbudowa z kruszywa łamanego, warstwa dolna 4/63 mm, grub. 25 cm | m2 | 28
20 |  | Podbudowa z kruszywa łamanego, warstwa górna 4/31,5 mm, grub. 20 cm | m2 | 28
21 |  | Oczyszczenie i skropienie nawierzchni emuslją asfaltową | m2 | 28
22 |  | Warstwa wiążąca z AC16W grubości 5 cm | m2 | 28
23 |  | Oczyszczenie i skropienie nawierzchni emuslją asfaltową | m2 | 28
24 |  | Warstwa ścieralna z AC11S grubości 5 cm | m2 | 28
V |  | ELEMENTY ULIC | * | * | *
25 |  | Krawężniki betonowe 15x30 cm, na ławie betonowej z oporem z betonu C12/15 | m | 48
26 | D.08.01.01b | Krawężnik najzadowy betonowy 12x22 cm na ławie betonowej z betonu C12/15 | m | 34
27 | D.08.01.01b | Obrzeża betonowe 8x30 cm na ławie betonowej z oporem z betonu C12/15 | m | 25
|  | ODWODNIENIE | * | * | *
|  | Studzienka kanalizacyjna | * | * | *
28 |  | Wykopy pod studzienkę | m3 | 1.5
29 |  | Ręczne usunięcie nadmiaru gruntu grubości do 15 cm | m3 | 0.15
30 |  | Załadunek i wywóz nadmiaru grubtu na składowisko wraz z kosztami utylizacji | m3 | 0.33
31 |  | Umocnienie pionowych ścian wykopów | m2 | 4.5
32 |  | Podłoże z piasku grubości 15 cm | m2 | 0.2
33 |  | Montaż studzienki ściekowej fi 500, z osadnikiem, bez syfonu, z wpustem żeliwnym | kpl. | 1
34 |  | Zasypanie wykopu piaskiem | m3 | 0.59
35 |  | Zasypanie wykopu gruntem wraz z zagęszczeniem | m3 | 0.59
|  | Przykanalik fi 160 | * | * | *
36 |  | Wykopy pod przykanalik | m3 | 1.2
37 |  | Ręczne usunięcie nadmiaru gruntu grubości do 15 cm | m3 | 0.3
38 |  | Załadunek i wywóz nadmiaru grubtu na składowisko wraz z kosztami utylizacji | m3 | 0.6
39 |  | Umocnienie pionowych ścian wykopów | m2 | 4
40 |  | Podłoże z piasku grubości 20 cm | m2 | 1.2
41 |  | Kanały z rur PVC łączone na wcisk, fi 160mm | m | 2
42 |  | Obsypka i zasypka rur piaskiem - 20 cm ponad wierzch rury | m3 | 0.6
43 |  | Zagęszczenie gruntu | m3 | 0.6
44 |  | Zasypanie wykopów gruntem wraz z zagęszczeniem | m3 | 2
45 |  | Wiercenie otworów w studniach i studzienkach | cm | 20
46 |  | Montaż przejścia szczelnego fi 160/110 | szt | 2
|  | ROBOTY DODATKOWE | * | * | *
|  | Trawniki | * | * | *
47 |  | Plantowanie gruntu rodzimego | m2 | 28
48 |  | Rozścielenie humusu grubości 5 cm | m3 | 1.4
49 |  | Obsianie nasionami traw | m2 | 28
|  | Odtworzenie chodnika | * | * | *
50 |  | Podbudowa z kruszywa łamanego, warstwa górna 0/31,5 mm, grub. 30 cm | m2 | 2
51 |  | Nawierzchnia z kostki brukowej - kostka z rozbiórki | m2 | 2
|  | Inwentaryzacja | * | * | *
52 |  | Geodezyjna Inwentaryzacja powykonawcza (roboty drogowe, odwodnienie) | kpl. | 1
OGÓŁEM netto I÷VI :
OGÓŁEM brutto z VAT I÷VI :
*Pozycja obejmuje wszystkie koszty wykonania, w tym wszystkie koszty materiałów (M), robocizny (R) , sprzętu (S), koszty zakupu (Kz), koszty transportu, koszty posrednie (Kp), Zysk (Z))
Uwaga!
1. Ceny jednostkowe i wartość robót należy podawać w złotych z dokładnością do jednego grosza.
2. Wykonawca skalkuluje zakres przedmiotu zamówienia ujętego w dokumentacji i przedmiarze robót wg kalkulacji
indywidualnej podając cenę w kosztorysie ofertowym z uwzględnieniem wszystkich kosztów niezbędnych do wykonania
robót, przy czym przedmiot zamówienia powinien być wykonany zgodnie z projektem wykonawczym, specyfikacjami
technicznymi, warunkami w terenie i określonymi przez zamawiającego.
………………………………………………… ………………………………………………………………….
/miejscowosć i data/ /podpis upełnomocnionych przedstawicieli wykonawcy/