## Arkusz1
ZL.DAA.231.99.2023/DDT
Oznaczenia wg kodu CPV:
45.11.21.00-6 Roboty w zakresie kopania rowów
45.11.27.10-5 Roboty w zakresie kształtowania terenów zielonych
45.11.27.30-1 Roboty Roboty w zakresie kształtowania dróg i autostrad
45.23.24.11-6 Roboty budowlane w zakresie rurociągów wody ściekowej
KOSZTORYS INWESTORSKI |  | KOSZTORYS OFERTOWY
Konserwacja rowów, poboczy i przepustów wzdłuż dróg na terenie miasta Tychy w 2024 r.
| Numer |  | Jednostka |  | Cena | Wartość
Lp. | Specyfikacji | Wyszczególnienie elementów | Nazwa | Ilość | jednostkowa | z narzutami
| Technicznej | rozliczeniowych |  |  | zryczałtowana | bez podatku VAT
z narzutami
1 | 2 | 3 | 4 | 5 | 6 | 7
I. | D.06.04.01. | Oczyszczenie rowów z namułu oraz odtworzenie rowów
1 | " | Oczyszczenie rowów z namułu z wyprofilowaniem skarp, grubość namułu 20 cm wraz z koszeniem rowów, poboczy i ścinaniem i karczowaniem samosiejek | m | 3600
2 |  | Jw. lecz przy grubości namułu 30 cm | m | 1200
3 | " | Odtworzenie rowów | m | 100
4 | " | Wycinka i karczownie samosiejek w skrajni pasa drogowego (pobocze, rowy i przeciwskarpy) do 35 cm obwodu mierzonej na wysokości 5 cm od korzenia. | m2 | 500
II. | D.06.04.01. | Oczyszczenie przepustów z namułu
5 | " | Oczyszczenie przepustu Ø 400 mm z namułu, zamulenie do 0,5 średnicy przepustu | m | 350
6 | " | Jw. lecz przepustu Ø 500 mm | m | 250
7 | " | Jw. lecz przepustu Ø 800 mm | m | 250
8 | " | Jw. lecz przepustu Ø 1000 mm | m | 250
III. | D.06.03.02. | Ścinka i uzupełnienie poboczy na długości rowu
9 |  | Ścięcie darniny i gruntu, grubość ścinki 10 cm | m2 | 2000
10 |  | Jw. lecz za dalsze 5 cm grubości | m2 | 2000
11 |  | Uzupełnienie poboczy gruntem, grubośc uzupełnienia 10 cm | m2 | 1500
12 |  | Jw. lecz za dalsze 5 cm grubości warstwy gruntu | m2 | 2000
13 |  | Uzupełnienie poboczy materiałem z recyklingu, grubość warstwy 5 cm. Materiał z recyklingu - własność inwestora | m2 | 12000
14 |  | Jw. lecz za dalsze 5 cm grubości warstwy | m2 | 100
IV. |  | Wymiana przepustów rurowych
15 | D.06.02.01. | Wykopy na odkład | m3 | 30
16 |  | Wywóz gruntu na składowisko + koszty utylizacji | m3 | 30
17 | D.01.02.04. | Rozbiórka istniejacego przepustu z odkopaniem przepustu | m | 100
18 |  | Rozbiórka istniejących ścianek czołowych | m3 | 10
19 |  | Rozbiórka nawierzchni różnego rodzaju | m2 | 200
20 |  | Wywóz gruzu z rozbiórki na składowisko miejskie lub własne + koszt utylizacji | m3 | 40
21 | D.06.02.01. | Przepust z rur PVC Ø 400 mm na ławie żwirowej grub. 25 cm | m | 50
22 |  | Jw. lecz rur PVC Ø 500 mm | m | 50
23 |  | Ścianki czołowe prefabrykowane dla rur o średnicy Ø 400 mm | szt. | 10
24 |  | Jw. lecz dla rur o średnicy Ø 500 mm | szt. | 10
25 |  | Zasypka przepustu gruntem z odkładu wraz z zagęszczeniem | m3 | 15
26 |  | Wyrównanie istniejącej nawierzchni wjazdów oraz poboczy tłuczniem wraz z zagęszczeniem | m2 | 500
V. | D.06.01.01. | Umocnienie powierzchniowe rowów i skarp
27 | " | Umocnienie dna rowu i skarp płytami ażurowymi 40x60x10 cm betonowymi na podsypce cementowo-piaskowej grub. 10 cm | m2 | 100
28 | " | Umocnienie dna rowu elementami prefabrykowanymi (korytka) 50x50x15 cm na ławie ze żwiru lub pospółki grub.15cm, podsypce dem.-piaskowej grub.5cm | m2 | 100
29 | " | Umocnienie rowów przez obsianie nasionami traw | m2 | 200
VI. |  | Odwodnienie liniowe
30 |  | Zakup, transport i montaż rury fi 100 mm w otulinie kokosowej wraz z zasypaniem kruszywem przepuszczalnym i zagęszczeniem (szer. 0,4m, głęb. 0,5 m). | m | 130
31 |  | Włączenie do kanalizacji przejściem szczelnym. | szt. | 15
32 |  | Inwentaryzacja powykonawcza włączenia do kanalizacji | kpl. | 10
|  | Ogółem I-VI : |  |  |  | 0
|  | OGÓŁEM I-VI z podatkiem VAT: |  |  |  | 0
………………………………………………… ………………………………………………………………….
/miejscowosć i data/ /podpis upełnomocnionych przedstawicieli Wykonawcy/